## Bill of Materials-105848
Designator | Quantity | Value | MPN | Description | Comment | Manufacturer | PackageReference
BR1 | 1 | 1A SMT Bridge Rectifier |  | 1A SMT Bridge Rectifier | BRIDGE - SMT
C1 | 1 | 220uF |  | Capacitor TO - 200 SPACING | Capacitor - Thru-Hole
C2, C6, C7 | 3 | 0.1uF |  | 1206 Ceramic Capacitor | 1206 Capacitor |  | 1206
C3, C4 | 2 | 1uF |  | 1206 Ceramic Capacitor | 1206 Capacitor |  | 1206
C5, C8 | 2 | 0.33uF |  | 1206 Ceramic Capacitor | 1206 Capacitor |  | 1206
C9 | 1 | 100uF |  | Capacitor TO - 200 SPACING | Capacitor - Thru-Hole
D1, D2, D10 | 3 | Diode 1N5400 | B5819W | 1N5400, Diode, SMD | Diode SMT, 1N4002
D3 | 1 | SS12 | SS12 | Schottky Diode, SMD | SS12 |  | SMA
D4, D5, D6, D7, D8, D9 | 6 | 1N4002 | B5819W | Diode, SMD | 1N4002
F1 | 1 | 1A fuse |  | FUSE_200 | THERMAL FUSE 1A
IC1 | 1 | ULN2003A | ULN2003A | ULN2003 | ULN2003A
IC2 | 1 | ILD207T | ILD207T | DUAL OPTO ISOLATOR | OPTO ISOLATOR
J1 | 1 | KLD-0202_2 | DC-005 | DC POWER PLUG | DC Power Jack
J2 | 1 | TECO-5520470-3_V | TECO-5520470-3_V | 6 Position Modular Jack Connector | 6P MOD JACK | Tetco
J3, J4, J5, J6 | 4 | JUMPER_2 |  | JUMPER_2 | PWR IND, RESET, TEST IND, QW PWR
J7, J8, J9, J10 | 4 | JMP_3PIN |  | JMP_3PIN | JMP_3PIN
JP1 | 1 | 8x2_HEADER |  | Ribbon Cable Connection | 8x2_HEADER
JP2 | 1 | ICSP | P125-1106A1BS116A1 | DIP-BLACK-MALE-HEADER(6P-2.54) | ICSP
K1, K2, K3, K4 | 4 | AZ850-5 | AZ850-5 | AZ850-5 | AC PWR, QW, RELAY1, RELAY2 | Zetler
LED1, LED2, LED3, LED4 | 4 | LED-0805 | 17-215SURC/S530-A2/TR8 | 12V Power Indicator, Battery Power Indicator, 5V Power Indicator, Power Input Indicator | 12V, BATT, 5V, VIN |  | 0805
P1 | 1 | Arduino Uno |  | Arduino Uno | Arduino Uno | Arduino.cc
P2 | 1 | Metro Mini 328 | 2590 | Adafruit METRO Mini 328 rev A | Metro Mini 328 | Adafruit Industries
Q1 | 1 | MMBT2222 | MMBT2222 | NPN Bipolar Transistor | MMBT2222 |  | SOT-23
Q2, Q3 | 2 | 2N7002 | 2N7002 | N-Channel Enhancement Mode FET | 2N7002 |  | SOT-23
R1, R5 | 2 | 20K |  | RESISTOR, SMD, 1206 | Resistor |  | 1206
R2 | 1 | 500R |  | RESISTOR, SMD, 1206 | Resistor |  | 1206
R3 | 1 | 100K |  | RESISTOR, SMD, 1206 | Resistor |  | 1206
R4, R9, R11, R12 | 4 | 1k |  | RESISTOR, SMD, 1206 | Resistor |  | 1206
R6 | 1 | 2K |  | RESISTOR, SMD, 1206 | Resistor |  | 1206
R7, R10, R13 | 3 | 2.2K |  | RESISTOR, SMD, 1206 | Resistor |  | 1206
R8 | 1 | 3.74K |  | RESISTOR, SMD, 1206 | Resistor |  | 1206
U1 | 1 | DMG3415U | DMG3415U | MOSFET P-CHANNEL | MOSFET P-CHANNEL | Diodes, Inc. | SOT-23
VR1 | 1 | LM317 | LM317DCYR | Adjustable SMT Voltage Regulator | LM317DCYR | TI | SOT-23-4
VR2 | 1 | MC7812CD2TG | MC7812CD2TG | SMT 12V Fixed Output Voltage Regulator | MC7812 | ON Semi | DPAK
VR3 | 1 | MC7805BDTRKG | MC7805BDTRKG | SMT 5V Linear Voltage Regulator | MC7805 | ON Semi | DPAK-3