## Bill of Materials-105848
Designator | Quantity | Value | Description | Comment | PackageDescription
BR1 | 1 | 1A SMT Bridge Rectifier | 1A SMT Bridge Rectifier | BRIDGE - SMT
C1 | 1 | 220uF | Capacitor TO - 200 SPACING | Capacitor - Thru-Hole
C2, C6, C7 | 3 | 0.1uF | 1206 Ceramic Capacitor | 1206 Capacitor | 1206
C3, C4 | 2 | 1uF | 1206 Ceramic Capacitor | 1206 Capacitor | 1206
C5, C8 | 2 | 0.33uF | 1206 Ceramic Capacitor | 1206 Capacitor | 1206
C9 | 1 | 100uF | Capacitor TO - 200 SPACING | Capacitor - Thru-Hole
D1, D2, D9, D10 | 4 | BAS20 | BAS20, Diode, SMD | BAS20 | SOT-23
D3 | 1 | SS12 | Schottky Diode, SMD | SS12 | SMB
D4, D5, D6, D7, D8 | 5 | 1N4002 | Diode, SMD | 1N4002 | SMB
F1 | 1 | 1A fuse | FUSE_200 | THERMAL FUSE 1A
IC1 | 1 | ULN2003A | ULN2003 | ULN2003A | SO-16
IC2 | 1 | ILD207T | DUAL OPTO ISOLATOR | ILD207 | SO8
J1 | 1 | KLD-0202_2 | DC POWER PLUG | DC Power Jack
J2 | 1 | TECO-5520470-3_V | 6 Position Modular Jack Connector | 6P MOD JACK
J3, J4, J5, J6 | 4 | JUMPER_2 | JUMPER_2 | PWR IND, RESET, TEST IND, QW PWR
J7, J8, J9, J10 | 4 | JMP_3PIN | JMP_3PIN | JMP_3PIN
JP1 | 1 | 8x2_HEADER | Ribbon Cable Connection | 8x2_HEADER
JP2 | 1 | ICSP | DIP-BLACK-MALE-HEADER(6P-2.54) | ICSP
K1, K2, K3, K4 | 4 | AZ850-5 | AZ850-5 | AC PWR, QW, RELAY1, RELAY2
LED1, LED2, LED3, LED4 | 4 | LED-0805 | 12V Power Indicator, Battery Power Indicator, 5V Power Indicator, Power Input Indicator | 12V, BATT, 5V, VIN | 0805
P1 | 1 | Arduino Uno | Arduino Uno | Arduino Uno
P2 | 1 | Metro Mini 328 | Adafruit METRO Mini 328 rev A | Metro Mini 328
Q1 | 1 | MMBT2222 | NPN Bipolar Transistor | MMBT2222 | SOT-23
Q2, Q3 | 2 | 2N7002 | N-Channel Enhancement Mode FET | 2N7002 | SOT-23
R1, R5 | 2 | 20K | RESISTOR, SMD, 1206 | Resistor | 1206
R2 | 1 | 500R | RESISTOR, SMD, 1206 | Resistor | 1206
R3 | 1 | 100K | RESISTOR, SMD, 1206 | Resistor | 1206
R4, R9, R11, R12 | 4 | 1k | RESISTOR, SMD, 1206 | Resistor | 1206
R6 | 1 | 2K | RESISTOR, SMD, 1206 | Resistor | 1206
R7, R10 | 2 | 2.2K | RESISTOR, SMD, 1206 | Resistor | 1206
R8 | 1 | 3.74K | RESISTOR, SMD, 1206 | Resistor | 1206
R13 | 1 | 3.3k | RESISTOR, SMD, 1206 | Resistor | 1206
U1 | 1 | DMG3415U | MOSFET P-CHANNEL | MOSFET P-CHANNEL | SOT-23
VR1 | 1 | LM317DCYR | Adjustable SMT Voltage Regulator | LM317DCYR | SOT-23-4
VR2 | 1 | MC7812CD2TG | SMT 12V Fixed Output Voltage Regulator | MC7812CD | DPAK
VR3 | 1 | MC7805BDTRKG | SMT 5V Linear Voltage Regulator | MC7805BDT | DPAK-3